## Hoja1
Problemas RLC

L	20	mH	Xc	159,24	Ohm
C	1	Uf	Xl	125,6	Ohm
R	100	Ohm	Z	105,51	Ohm
V	2	V	It	0,02	A	18,96	mA
f	1	KHz	P	0,04	W	35,93	mW
			S	0,04	VA	37,91	mVA
			Q	-0,01	VAR	-12,09	mVAr
			Fi	-18,59	º
			Cos	0,95
			Sen	-0,32

			FI	-0,32	rad